## Sheet1
参数 | 正离子 | 负离子
Spray Voltage (V) | 3800 | -3000
Capillary Temperature (°C) | 320 | 320
Aux gas heater temperature (℃) | 350 | 350
Sheath Gas Flow Rate (Arb) | 35 | 35
Aux gas flow rate (Arb) | 8 | 8
S-lens RF level | 50 | 50
Mass range (m/z) | 100-1500 | 100-1500
Full ms resolution | 60000 | 60000
MS/MS resolution | 15000 | 15000
NCE/stepped NCE | 10，20，40 | 10，20，40